## Zadanie
Odberateľ: | [7 empty] | Spracoval: Ing.arch.Ondrej Trangoš | [15 empty] | V module | Hlavička1 | Mena | Hlavička2 | Obdobie
Projektant: | [7 empty] | JKSO : | [15 empty] | Rozpočet | Prehľad rozpočtových nákladov v | EUR
Dodávateľ: | [7 empty] | Dátum: 29.10.2013 | [15 empty] | Čerpanie | Súpis vykonaných prác a dodávok v | EUR | za obdobie | Mesiac 2011
[24 empty] | VK | Prehľad kalkulovaných nákladov v | EUR
Stavba :Domov jesene života Hanulová 7/A | [23 empty] | VF | Súpis vykonaných prác a dodávok v | EUR | za obdobie | Mesiac 2011
Objekt : Rekonštrukcia kanalizácie - Lapač tukov
Prehľad rozpočtových nákladov v EUR
Por. | Kód | Kód položky | Popis položky, stavebného dielu, remesla, | Množstvo | Merná | Jednotková | Konštrukcie | Špecifikovaný | Spolu | Hmotnosť v tonách |  | Suť v tonách |  | Pozícia | Množstvo | Množstvo | Množstvo | Vyňatý | Vysoká sadzba | Typ | Nh | X | Y | Klasifikácia | Katalógové
číslo | cenníka |  | výkaz-výmer | výmera | jednotka | cena | a práce | materiál |  | Jednotková | Spolu | Jednotková | Spolu |  | rozpočtované | od začiatku | dodatok | z režimu stavba | DPH ( materiál ) | položky |  |  |  | produkcie | číslo
PRÁCE A DODÁVKY HSV
1 - ZEMNE PRÁCE
1 | 221 | 11310-7132 | Odstránenie podkladov z betónu prost. hr. do 30 cm, do 200 m2 | 14 | m2 | [8 empty] | E1 | [5 empty] | E |  |  |  | 45.11.11
2 | 221 | 11310-7141 | Odstránenie krytov živičných hr. do 5 cm, do 200 m2 | 14 | m2 | [8 empty] | E1 | [5 empty] | E |  |  |  | 45.11.11
3 | 272 | 91973-4105 | Zarezanie stávajúceho živičného krytu hr. do 5 cm | 30 | m | [8 empty] | E1 | [5 empty] | E |  |  |  | 45.23.12
4 | 272 | 91973-4215 | Zarezanie stávajúceho betónového podkladu hr.do 15 cm | 30 | m | [8 empty] | E1 | [5 empty] | E |  |  |  | 45.23.12
5 | 001 | 13220-1101 | Hĺbenie rýh šírka do 60 cm v horn. tr. 3 do 100 m3 | 12.6 | m3 | [8 empty] | E1 | [5 empty] | E |  |  |  | 45.11.24
6 | 001 | 13320-1101 | Hĺbenie šachiet v horn. tr. 3 do 100 m3 | 15 | m3 | [8 empty] | E1 | [5 empty] | E |  |  |  | 45.11.21
7 | 001 | 13320-1109 | Príplatok za lepivosť horniny tr.3 | 27.6 | m3 | [8 empty] | E1 | [5 empty] | E |  |  |  | 45.11.21
8 | 001 | 16270-1105 | Vodorovné premiestnenie výkopu do 10000 m horn. tr. 1-4 | 18 | m3 | [8 empty] | E1 | [5 empty] | E |  |  |  | 45.11.21
9 | 231 | 17120-3111 | Poplatok za skládku | 18 | m3 | [8 empty] | E1 | [5 empty] | E |  |  |  | 45.11.21
10 | 001 | 17410-1101 | Zásyp zhutnený jám, rýh, šachiet alebo okolo objektu | 9.6 | m3 | [8 empty] | E1 | [5 empty] | E |  |  |  | 45.11.21
1 - ZEMNE PRÁCE spolu :
4 - VODOROVNÉ KONŠTRUKCIE
11 | 271 | 45157-3111 | Lôžko pod lapač a potrubie zo štrkopiesku | 2.8 | m3 | [8 empty] | E4 | [5 empty] | E |  |  |  | 45.21.41
12 | 271 | 45231-1141 | Dosky z betónu v otvorenom výkope tr. C16/20-pod lapač | 1.8 | m3 | [8 empty] | E4 | [5 empty] | E |  |  |  | 45.21.41
4 - VODOROVNÉ KONŠTRUKCIE spolu :
5 - KOMUNIKÁCIE
13 | 221 | 56426-1111 | Podklad zo štrkopiesku hr. 20 cm | 14 | m2 | [8 empty] | E5 | [5 empty] | E |  |  |  | 45.23.14
14 | 221 | 56714-1225 | Podklad z prostého betónu tr. C16/20 hr. 25 cm | 14 | m2 | [8 empty] | E5 | [5 empty] | E |  |  |  | 45.23.11
15 | 221 | 57295-2121 | Oprava krytov vozov.po prekopoch asfaltbetónom hr. 5 cm | 14 | m2 | [8 empty] | E5 | [5 empty] | E |  |  |  | 45.21.42
5 - KOMUNIKÁCIE spolu :
8 - RÚROVÉ VEDENIA
16 | 271 | 87135-3121 | Montáž potrubia z kanaliz. rúr tvr. PVC otv. výk. DN200 | 10 | m | [8 empty] | E8 | [5 empty] | E |  |  |  | 45.21.41
17 | 271 | 87735-3121 | Montáž tvar. odboč. na kanaliz. potr. z PVC otv. výk. DN200 | 2 | kus | [8 empty] | E8 | [5 empty] | E |  |  |  | 45.21.41
18 | 271 | 87735-5121 | Výrez a montáž odboč.tvarovky na kanaliz. potr. z PVC DN200 | 1 | kus | [8 empty] | E8 | [5 empty] | E |  |  |  | 45.21.41
19 | 271 | 87735-51212 | Prepojenie a napojenie lapača tukov na kanalizáciu | 1 | kus | [8 empty] | E8 | [5 empty] | E |  |  |  | 45.21.41
20 | MAT | 286 5A0307 | Rúra kanalizačná hladká hrdlovaná PVC -DN 200 | 10 | m | [8 empty] | E8 | [5 empty] | D |  |  |  | 25.21.22
21 | MAT | 286 5A0710 | Odbočka 45st.kanalizačná PVC - 200/200 | 1 | kus | [8 empty] | E8 | [5 empty] | D |  |  |  | 25.21.22
22 | MAT | 286 5A0908 | Prechodka šachtová kanalizačná PVC - 200/200 | 2 | kus | [8 empty] | E8 | [5 empty] | D |  |  |  | 25.21.22
23 | 271 | 89210-1111 | Skúška tesnosti kanalizačného potrubia DN do 200 vodou | 10 | m | [8 empty] | E8 | [5 empty] | E |  |  |  | 45.21.41
24 | 271 | 89441-1111 | Osadenie lapača tuku na potrubí DN 200 | 1 | kus | [8 empty] | E8 | [5 empty] | E |  |  |  | 45.21.41
25 | MAT | 286 800400 | Lapač tukov-dodávka | 1 | kus | [8 empty] | E8 | [5 empty] | D |  |  |  | 25.23.13
26 | 271 | 89440-1211 | Osadenie bet. dielcov šachiet, skruže rovné TBS | 2 | kus | [8 empty] | E8 | [5 empty] | E |  |  |  | 45.21.41
27 | MAT | 592 243820 | Skruž šachtová TBS 50x100x9 | 1 | kus | [8 empty] | E8 | [5 empty] | D |  |  |  | 26.61.11
28 | MAT | 592 246400 | Kónus prechodový TBS 2-60 100x60X9 | 1 | kus | [8 empty] | E8 | [5 empty] | D |  |  |  | 26.61.11
29 | 221 | 89943-1111 | Výšková úprava vstupu do 20 cm zvýšením hrnca | 1 | kus | [8 empty] | E8 | [5 empty] | E |  |  |  | 45.23.12
30 | 254 | 89931-1114 | Osadenie liat.poklopov s rámom hm. jed. nad150kg | 1 | kus | [8 empty] | E8 | [5 empty] | E |  |  |  | 45.21.22
31 | MAT | 552 4215101 | Poklop vstupný-nosnosť do 800T | 1 | kus | [8 empty] | E8 | [5 empty] | D |  |  |  | 28.75.11
8 - RÚROVÉ VEDENIA spolu :
9 - OSTATNÉ KONŠTRUKCIE A PRÁCE
32 | 013 | 97908-1111 | Odvoz sute a vybúraných hmôt na skládku do 1 km | 8.372 | t | [8 empty] | E9 | [5 empty] | E |  |  |  | 45.11.11
33 | 013 | 97908-1121 | Odvoz sute a vybúraných hmôt na skládku každý ďalší 1 km | 200.928 | t | [8 empty] | E9 | [5 empty] | E |  |  |  | 45.11.11
34 | 013 | 97913-1410 | Poplatok za ulož.a znešk.stav.sute na urč.sklád. -z demol.vozoviek | 8.372 | t | [8 empty] | E9 | [5 empty] | E |  |  |  | 45.11.11
35 | 271 | 99827-1301 | Presun hmôt pre kanalizácie v otv. výk. | 29.182 | t | [8 empty] | E9 | [5 empty] | E |  |  |  | 45.21.41
9 - OSTATNÉ KONŠTRUKCIE A PRÁCE spolu :
PRÁCE A DODÁVKY HSV spolu :
Rozpočet celkom :