## Zadanie
Odberateľ: | [7 empty] | Spracoval: Ing.arch.Ondrej Trangoš | [15 empty] | V module | Hlavička1 | Mena | Hlavička2 | Obdobie
Projektant: | [7 empty] | JKSO : | [15 empty] | Rozpočet | Prehľad rozpočtových nákladov v | EUR
Dodávateľ: | [7 empty] | Dátum: 29.10.2013 | [15 empty] | Čerpanie | Súpis vykonaných prác a dodávok v | EUR | za obdobie | Mesiac 2011
[24 empty] | VK | Prehľad kalkulovaných nákladov v | EUR
Stavba :Domov jesene života Hanulová 7/A | [23 empty] | VF | Súpis vykonaných prác a dodávok v | EUR | za obdobie | Mesiac 2011
Objekt :Rekonštrukcia kanalizácie -Oprava šácht a cestných vpustí
Prehľad rozpočtových nákladov v EUR
Por. | Kód | Kód položky | Popis položky, stavebného dielu, remesla, | Množstvo | Merná | Jednotková | Konštrukcie | Špecifikovaný | Spolu | Hmotnosť v tonách |  | Suť v tonách |  | Pozícia | Množstvo | Množstvo | Množstvo | Vyňatý | Vysoká sadzba | Typ | Nh | X | Y | Klasifikácia | Katalógové
číslo | cenníka |  | výkaz-výmer | výmera | jednotka | cena | a práce | materiál |  | Jednotková | Spolu | Jednotková | Spolu |  | rozpočtované | od začiatku | dodatok | z režimu stavba | DPH ( materiál ) | položky |  |  |  | produkcie | číslo
PRÁCE A DODÁVKY HSV
Chodník-búracie práce
1 | 221 |  | Chodník-búracie práce | [10 empty] | E1 | [5 empty] | E |  |  |  | 45.11.11
2 | 221 | 11320-11112 | Demontáž a dočasné usklad.obrubníkov chodníkových 150/200/500 | 46 | m | [8 empty] | E1 | [5 empty] | E |  |  |  | 45.11.11
3 | 013 | 96504-3331 | Vybúranie betón.lôžka chodník.obrubníka | 4 | m3 | [8 empty] | E1 | [5 empty] | E |  |  |  | 45.11.11
4 | 272 | 91973-4105 | Rezanie stávajúceho živičného krytu do 5 cm | 46 | m | [8 empty] | E1 | [5 empty] | E |  |  |  | 45.23.12
5 | 221 | 11310-7141 | Odstránenie krytov živičných hr.do 50 mm z cesty po vyrezaní | 15 | m2 | [8 empty] | E1 | [5 empty] | E |  |  |  | 45.11.11
6 | 221 | 11310-71412 | Odstránenie krytov živičných hr. do 50 mm,z chodníka | 46 | m2 | [8 empty] | E1 | [5 empty] | E |  |  |  | 45.11.11
7 | 221 | 11310-71312 | Odstránenie podkladu z betónu hr.do 200 mm,z chodníka | 20 | m2 | [8 empty] | E1 | [5 empty] | E |  |  |  | 45.11.11
8 | 221 | 11310-71252 | Odstránenie nevyhovujúceho štrkového podsypu | 5 | t | [8 empty] | E1 | [5 empty] | E |  |  |  | 45.11.11
9 | 221 | 11310-66132 | Odstránenie čiastočne uvoľnenej dlažby z vymýv.betónu 30/30/4 | 22 | m2 | [8 empty] | E1 | [5 empty] | E |  |  |  | 45.11.11
10 | 013 | 96504-33312 | Vybúranie podklad.betónu chodníka pre prístup k osadeniu obrubníka | 3 | m3 | [8 empty] | E1 | [5 empty] | E |  |  |  | 45.11.11
Chodník-búracie práce spolu :
Chodník - Dodávka a montáž
11 | 012 |  | Chodník - Dodávka a montáž | [10 empty] | E4 | [5 empty] | E |  |  |  | 45.21.71
12 | 221 | 91716-1111 | Osadenie pôvod.chodník.obrubníka kamen.do lôžka z betónu | 46 | m | [8 empty] | E4 | [5 empty] | E |  |  |  | 45.23.12
13 | 221 | 91786-2111 | Osadenie nového chodník.obrubníka stojatého do lôžka z betónu | 22 | m | [8 empty] | E4 | [5 empty] | E |  |  |  | 45.23.12
14 | MAT | 592 174500 | Obrubník chodníkový 500x200x150 | 22 | m | [8 empty] | E4 | [5 empty] | D |  |  |  | 26.61.11
15 | 311 | 45150-4113 | Podsyp pod vybúranú časť podkl.bet.k osad.obrubníka 0,3/0,3/68m | 21 | m2 | [8 empty] | E4 | [5 empty] | E |  |  |  | 45.25.50
16 | 221 | 91810-11112 | Lôžko pod obrubníky z betónu tr. C 12/15 0,4/0,3/68m | 68 | m | [8 empty] | E4 | [5 empty] | E |  |  |  | 45.23.12
17 | 311 | 45150-4114 | Podsyp zhut.pod vybúranú časť podklad.betónu hr.300 mm | 20 | m2 | [8 empty] | E4 | [5 empty] | E |  |  |  | 45.25.50
18 | 272 | 56690-5123 | Oprava chodnika podkladným betónom hr. 20 cm | 20 | m2 | [8 empty] | E4 | [5 empty] | E |  |  |  | 45.21.42
19 | 221 | 56712-1225 | Odskok obrubníka v mieste dažďovej vpuste 200/300 | 1 | sk | [8 empty] | E4 | [5 empty] | E |  |  |  | 45.23.11
20 | 221 | 56713-1225 | Dobetónovanie podklad.betónu v mieste vybúr.tr.C16/20 hr.20 cm | 21 | m2 | [8 empty] | E4 | [5 empty] | E |  |  |  | 45.23.11
21 | 321 | 45762-1153 | Asfaltový koberec chodníka hr.50 mm š do 3 m | 68 | m2 | [8 empty] | E4 | [5 empty] | E |  |  |  | 45.24.13
22 | 221 | 59124-11112 | Vyspravenie,oprava dotknutej dlažby terasy(vymýv.betón) | 10 | m2 | [8 empty] | E4 | [5 empty] | E |  |  |  | 45.23.12
23 | 221 | 91972-1211 | Dilatačné škáry , vyplnené asfalt. zálievkou š.10mm,hl.200mm | 68 | m | [8 empty] | E4 | [5 empty] | E |  |  |  | 45.23.12
24 | 321 | 45762-1242 | Vyspravenie asfalt.povrchu v mieste vyrez.pásu vozovky š.200mmm | 15 | m2 | [8 empty] | E4 | [5 empty] | E |  |  |  | 45.24.13
25 | 001 | 17115-1101 | Zhutnenie podsypu z kameniva | 41 | m2 | [8 empty] | E4 | [5 empty] | E |  |  |  | 45.11.24
Chodník - Dodávka a montáž spolu :
Cesta-búracie práce
26 | 221 |  | Cesta-búracie práce | [10 empty] | E5 | [5 empty] | E |  |  |  | 45.23.14
27 | 272 | 91973-41051 | Rezanie stávajúceho živičného krytu do 5 cm | 60 | m | [8 empty] | E5 | [5 empty] | E |  |  |  | 45.23.12
28 | 221 | 11310-71413 | Odstránenie krytov živičných hr.do 50 mm z cesty po vyrezaní | 60 | m2 | [8 empty] | E5 | [5 empty] | E |  |  |  | 45.11.11
29 | 221 | 11310-71313 | Odstránenie podkladu z betónu cesty hr.do 200 mm | 20 | m2 | [8 empty] | E5 | [5 empty] | E |  |  |  | 45.11.11
30 | 221 | 11310-71253 | Odstránenie nevyhovujúceho štrkového podsypu | 3 | t | [8 empty] | E5 | [5 empty] | E |  |  |  | 45.11.11
Cesta-búracie práce spolu :
Cesta- Dodávka a montáž
31 | 000 |  | Cesta- Dodávka a montáž | [10 empty] | E6 | [5 empty] | E |  |  |  | 45.00.00
32 | 221 | 56487-11121 | Podsyp pod vybúranú časť podkl.bet. hr. 300 mm | 15 | m2 | [8 empty] | E6 | [5 empty] | E |  |  |  | 45.23.11
33 | 221 | 56713-12251 | Nahradenie poškod.podklad. betónu hr. 200 mm | 15 | m2 | [8 empty] | E6 | [5 empty] | E |  |  |  | 45.23.11
34 | 221 | 57614-63112 | Asfaltový povrch pre cesty hr. 50 mm, š. do 3 m | 60 | m2 | [8 empty] | E6 | [5 empty] | E |  |  |  | 45.23.12
35 | 001 | 17115-11013 | Zhutnenie podsypu z kameniva | 15 | m2 | [8 empty] | E6 | [5 empty] | E |  |  |  | 45.11.24
Cesta- Dodávka a montáž spolu :
Cestné vpuste a šachty
36 | 281 |  | Cestné vpuste a šachty | [10 empty] | E8 | [5 empty] | E |  |  |  | 45.21.44
37 | 013 | 96504-33212 | Demontáž a dočasné uskladnenie cest.dažď.vpuste s podklad.betónu 300/300 | 3 | kus | [8 empty] | E8 | [5 empty] | E |  |  |  | 45.11.11
38 | 271 | 89910-41113 | Osadenie dočasne usklad.cest.dažď.vpuste do podklad.betónu s napoj.na odvodnenie | 3 | kus | [8 empty] | E8 | [5 empty] | E |  |  |  | 45.21.41
39 | 013 | 96504-3431 | Odstránenie poškod.častí betónu v okolí kanal.šachty (3ks) | 1 | m3 | [8 empty] | E8 | [5 empty] | E |  |  |  | 45.11.11
40 | 013 | 96508-2932 | Odstránenie nevyhov.podsypu pod betón v okolí kanal.šachty (3ks) | 1 | m3 | [8 empty] | E8 | [5 empty] | E |  |  |  | 45.11.11
41 | 221 | 89923-1111 | Výšková úprava osadenia poklopu kanal.šachty -dobetón.a osadenie konštr.poklopu | 3 | kus | [8 empty] | E8 | [5 empty] | E |  |  |  | 45.23.12
42 | 221 | 56690-1111 | Podsyp pod vybúranú časť podkl.bet. hr. 300 mm | 0.5 | m3 | [8 empty] | E8 | [5 empty] | E |  |  |  | 45.23.11
43 | 221 | 56690-5111 | Nahradenie poškod.podklad. betónu pri poklope šachty hr.20cm | 0.5 | m3 | [8 empty] | E8 | [5 empty] | E |  |  |  | 45.23.11
44 | 001 | 17115-11014 | Zhutnenie podložia pod podsypom v okolí šachty | 3 | pa | [8 empty] | E8 | [5 empty] | E |  |  |  | 45.11.24
Cestné vpuste a šachty spolu :
Doprava a čistenie
45 | 211 |  | Doprava a čistenie | [10 empty] | E9 | [5 empty] | E |  |  |  | . .
46 | 013 | 97908-2111 | Vnútrostavenisková doprava sute a vybúraných hmôt do 10 m | 68.158 | t | [8 empty] | E9 | [5 empty] | E |  |  |  | 45.11.11
47 | 013 | 97908-2121 | Vnútrost. doprava sute a vybúraných hmôt každých ďalších 5 m | 545.264 | t | [8 empty] | E9 | [5 empty] | E |  |  |  | 45.11.11
48 | 013 | 97908-1111 | Odvoz sute a vybúraných hmôt na skládku do 1 km | 68.158 | t | [8 empty] | E9 | [5 empty] | E |  |  |  | 45.11.11
49 | 013 | 97908-1121 | Odvoz sute a vybúraných hmôt na skládku každý ďalší 1 km | 1976.582 | t | [8 empty] | E9 | [5 empty] | E |  |  |  | 45.11.11
50 | 015 | 95290-31122 | Úprava staveniska,čistenie, upratovanie,rekultivácia | 1 | pa | [8 empty] | E9 | [5 empty] | E |  |  |  | 45.45.13
51 | 013 | 97911-8705 | Poplatok za ulož.a znešk.st.odp.na urč.sklád.-asfalt."Z"-zvláštny odpad | 11.858 | t | [8 empty] | E9 | [5 empty] | E |  |  |  | 45.11.11
52 | 013 | 97913-1409 | Poplatok za ulož.a znešk.staveb.sute na vymedzených skládkach "O"-ostatný odpad | 56.3 | t | [8 empty] | E9 | [5 empty] | E |  |  |  | 45.11.11
53 | 221 | 99822-4111 | Presun hmôt pre komunikácie | 91.68 | t | [8 empty] | E9 | [5 empty] | E |  |  |  | 45.23.14
Doprava a čistenie spolu :
PRÁCE A DODÁVKY HSV spolu :
Rozpočet celkom :